## 招标控制价
莆田一中锦宗路宣传栏工程
招 标 控 制 价
招标控制价(小写): |  |  | 146403元 | 其中：甲供材料费
(大写): | 壹拾肆万陆仟肆佰零叁圆整 |  |  | 其中：甲供材料费
招 标 人: |  |  |  | 造价咨询人:
|  | (单位盖章) |  |  | (单位盖章或资质专用章)
法定代表人 或其授权人: |  |  |  | 法定代表人 或其授权人:
|  | (签字或盖章) |  |  | (签字或盖章)
造价工程师：
(签字盖专用章)
编制时间: |  |  |  | 2021年10月28日

## 工程项目造价汇总表
工程项目造价汇总表
工程名称:莆田一中锦宗路宣传栏工程 |  |  | 第1页 共1页
序号 | 单项工程名称 | 金额(元) | 其中: 安全文明施工费(元)
1 | 单项工程 | 146403 | 697
合 计 |  | 146403 | 697

## 单项工程造价汇总表
单项工程造价汇总表
工程名称：莆田一中锦宗路宣传栏工程 单项工程 |  |  | 第1页 共1页
序号 | 单位工程名称 | 金额(元) | 其中: 安全文明施工费(元)
1 | 房屋建筑与装饰工程 | 146403 | 697
合 计 |  | 146403 | 697

## 单位工程造价汇总表
单位工程造价汇总表
工程名称：莆田一中锦宗路宣传栏工程 单项工程 房屋建筑与装饰工程 |  |  | 第1页 共1页
序号 | 汇 总 内 容 | 金 额(元)
1 | 分部分项工程费 | 145129
1.1 | 总体道路 | 145129
2 | 措施项目费 | 1274
2.1 | 总价措施项目费 | 1274
2.1.1 | 安全文明施工费 | 697
2.1.2 | 其他总价措施费 | 508
2.2 | 单价措施项目费
3 | 其他项目费
3.1 | 暂列金额
3.2 | 专业工程暂估价
3.3 | 总承包服务费
合 计=1+2+3 |  | 146403

## 分部分项工程量清单与计价表
分部分项工程量清单与计价表
工程名称：莆田一中锦宗路宣传栏工程 | [6 empty] | 第1页 共1页
序号 | 项目编码 | 项目名称 | 项目特征描述 | 计量单位 | 工程量 | 金 额(元)
[6 empty] | 综合单价 |  | 合价
单项工程 | [8 empty] | 单项工程(17房屋建筑与装饰)
房屋建筑与装饰工程 | [8 empty] | 单位工程(17房屋建筑与装饰)
总体道路 | [8 empty] | 分项工程(17房屋建筑与装饰)
1 | BC001 | 原旧宣传栏拆除 | (1)原旧宣传栏拆除 | 项 | 1 | 1500 |  | 1500
2 | 010101004001 | 挖基坑土方 | (1)三类土 (2)1.5m以内 | m3 | 9 | 6.53 |  | 58.77
3 | 010103001001 | 回填方 | (1)按照设计规范 | m3 | 7.56 | 13.93 |  | 105.31
4 | 010103002001 | 余方弃置 | (1)三类土 (2)投标人自行考虑 | m3 | 0.31 | 11.13 |  | 3.45
5 | 010501003001 | 独立基础 | (1)预拌非泵送普通混凝土 (2)C20 | m3 | 1.44 | 545.23 |  | 785.13
6 | 010606013001 | 零星钢构件 | (1)120厚钢板200x200 | t | 0.339 | 8904.63 |  | 3018.67
7 | 010516002001 | 预埋铁件 | (1)直径150埋入地下600mm深加长螺杆 | t | 1.499 | 11433.65 |  | 17139.04
8 | 011507001001 | 平面、箱式招牌 | (1)50*50方管钢结构 (2)主体框架(主架+镀锌板折边+烤漆+夜景灯) (3)大、小宣传栏立体箱体(主架+镀锌板折边+烤漆+暗藏灯) (4)钢化玻璃+液压升降(8MM钢化玻璃+液压升降) (5)led发光字 (6)造型弧度顶棚 | m2 | 59.475 | 2060 |  | 122518.5
合 计 | [7 empty] | 145128.87

## 总价措施项目清单与计价表(含分项)
总价措施项目清单与计价表
工程名称：莆田一中锦宗路宣传栏工程 |  |  |  | 第1页 共1页
序号 | 项 目 名 称 | 计 算 基 础 (元) | 费 率(%) | 金 额(元)
单项工程
房屋建筑与装饰工程
总体道路
1 | 安全文明施工费 | 145129 | 0.48 | 697
2 | 其他总价措施费 | 145129 | 0.35 | 508
3 | 施工扬尘防治措施费 | 697 | 9.9 | 69
合 计 |  |  |  | 1274

## 单价措施项目清单与计价表
单价措施项目清单与计价表
工程名称：莆田一中锦宗路宣传栏工程 | [6 empty] | 第1页 共1页
序号 | 项目编码 | 项目名称 | 项目特征描述 | 计量单位 | 工程量 | 金 额(元)
[6 empty] | 综合单价 |  | 合价
单项工程 | [8 empty] | 单项工程(17房屋建筑与装饰)
房屋建筑与装饰工程 | [8 empty] | 单位工程(17房屋建筑与装饰)
总体道路 | [8 empty] | 分项工程(17房屋建筑与装饰)
合 计

## 其他项目清单与计价汇总表
其他项目清单与计价汇总表
工程名称：莆田一中锦宗路宣传栏工程 |  |  | 第1页 共1页
序号 | 项 目 名 称 | 金额(元) | 备注
1 | 暂列金额
2 | 专业工程暂估价
3 | 总承包服务费
合 计 |  |  | ——

## 分部分项工程量清单综合单价分析表
分部分项工程量清单综合单价分析表
工程名称：莆田一中锦宗路宣传栏工程 | [11 empty] | 第1页 共2页
序号 | 项目编码 | 项目名称及特征描述 | 单位 | 工程量 | 综合单价组成(元) | [7 empty] | 综合单价 (元)
[5 empty] | 人工费 | 材料费 | 其中： 设备费 | 施工机具使用费 | 企业管理费 | 利润 | 规费 | 税金
单项工程 | [13 empty] | 单项工程(17房屋建筑与装饰)
房屋建筑与装饰工程 | [13 empty] | 单位工程(17房屋建筑与装饰)
总体道路 | [13 empty] | 分项工程(17房屋建筑与装饰)
1 | BC001 | 原旧宣传栏拆除 (1)原旧宣传栏拆除 | 项 | 1 | [8 empty] | 1500
2 | 010101004001 | 挖基坑土方 (1)三类土 (2)1.5m以内 | m3 | 9 | 3 |  |  | 2.29 | 0.36 | 0.34 |  | 0.54 | 6.53
2.1 | 10101030T | 人工挖基坑土方(三类土 坑深2m以内) 人工辅助机械开挖不超过总挖方量5% | m3 | 0.45 | 52.76 |  |  |  | 3.64 | 3.38 |  | 5.38 | 65.16
2.2 | 10101061 | 小型挖掘机挖槽坑土方(不装车 三类土) | m3 | 8.24 | 0.38 |  |  | 2.38 | 0.19 | 0.18 |  | 0.28 | 3.41
2.3 | 10101064 | 小型挖掘机挖槽坑土方(装车 三类土) | m3 | 0.31 | 0.38 |  |  | 3.08 | 0.24 | 0.22 |  | 0.35 | 4.27
3 | 010103001001 | 回填方 (1)按照设计规范 | m3 | 7.56 | 11.23 | 0.05 |  |  | 0.78 | 0.72 |  | 1.15 | 13.93
3.1 | 10101101 | 回填工程(填土人工夯实 槽坑) | m3 | 7.56 | 11.23 | 0.05 |  |  | 0.78 | 0.72 |  | 1.15 | 13.93
4 | 010103002001 | 余方弃置 (1)三类土 (2)投标人自行考虑 | m3 | 0.31 | 0.17 |  |  | 8.84 | 0.62 | 0.58 |  | 0.92 | 11.13
4.1 | 10101086T | 自卸汽车运土(载重10t以外 运距3km以内) | m3 | 0.31 | 0.17 |  |  | 8.84 | 0.62 | 0.58 |  | 0.92 | 11.13
5 | 010501003001 | 独立基础 (1)预拌非泵送普通混凝土 (2)C20 | m3 | 1.44 | 49.16 | 392.29 |  |  | 30.46 | 28.31 |  | 45.02 | 545.23
5.1 | 10105003T | C20预拌非泵送普通混凝土(独立基础) | m3 | 1.44 | 33.26 | 392.29 |  |  | 29.36 | 27.29 |  | 43.4 | 525.6
5.2 | 10105057 | 混凝土调整费(非泵送调整费) | m3 | 1.44 | 15.9 |  |  |  | 1.1 | 1.02 |  | 1.62 | 19.64
6 | 010606013001 | 零星钢构件 (1)120厚钢板200x200 | t | 0.339 | 1658.02 | 4534.13 |  | 1017.35 | 497.46 | 462.42 |  | 735.25 | 8904.63
6.1 | 10302109T | 钢锚固板制作、零星构件制作(零星钢构件制作) | t | 0.339 | 1055.42 | 4087.32 |  | 710.58 | 403.88 | 375.43 |  | 596.94 | 7229.57
6.2 | 10302178 | 钢锚固板安装、零星构件安装(零星钢构件安装) | t | 0.339 | 602.6 | 446.81 |  | 306.77 | 93.58 | 86.99 |  | 138.31 | 1675.06
分部分项工程量清单综合单价分析表
工程名称：莆田一中锦宗路宣传栏工程 | [11 empty] | 第2页 共2页
序号 | 项目编码 | 项目名称及特征描述 | 单位 | 工程量 | 综合单价组成(元) | [7 empty] | 综合单价 (元)
[5 empty] | 人工费 | 材料费 | 其中： 设备费 | 施工机具使用费 | 企业管理费 | 利润 | 规费 | 税金
7 | 010516002001 | 预埋铁件 (1)直径150埋入地下600mm深加长螺杆 | t | 1.499 | 2096.31 | 6845.37 |  | 315.42 | 638.74 | 593.75 |  | 944.06 | 11433.65
7.1 | 10105126 | 铁件、螺栓(预埋铁件安装) | t | 1.499 | 2096.31 | 6845.37 |  | 315.42 | 638.74 | 593.75 |  | 944.06 | 11433.65
8 | 011507001001 | 平面、箱式招牌 (1)50*50方管钢结构 (2)主体框架(主架+镀锌板折边+烤漆+夜景灯) (3)大、小宣传栏立体箱体(主架+镀锌板折边+烤漆+暗藏灯) (4)钢化玻璃+液压升降(8MM钢化玻璃+液压升降) (5)led发光字 (6)造型弧度顶棚 | m2 | 59.475 |  | 1667.85 |  |  | 115.08 | 106.98 |  | 170.09 | 2060
8.1 | B001 | 平面、箱式招牌 | m2 | 59.475 |  | 1667.85 |  |  | 115.08 | 106.98 |  | 170.09 | 2060

## 单价措施项目清单综合单价分析表
单价措施项目清单综合单价分析表
工程名称：莆田一中锦宗路宣传栏工程 | [11 empty] | 第1页 共1页
序号 | 项目编码 | 项目名称及特征描述 | 单位 | 工程量 | 综合单价组成(元) | [7 empty] | 综合单价 (元)
[5 empty] | 人工费 | 材料费 | 施工机具使用费 | 企业管理费 | 利润 | 规费 | 税金
单项工程 | [13 empty] | 单项工程(17房屋建筑与装饰)
房屋建筑与装饰工程 | [13 empty] | 单位工程(17房屋建筑与装饰)
总体道路 | [13 empty] | 分项工程(17房屋建筑与装饰)

## 人工、材料设备、机械汇总表
人工、材料设备、机械汇总表
工程名称：莆田一中锦宗路宣传栏工程 | [5 empty] | 第1页 共2页
序号 | 工料机编码 | 工料机名称 | 规格、型号等特殊要求 | 单位 | 数量 | 单价 | 合价
一 |  | 人工 |  |  |  |  | 0
1 | 00010040 | 定额人工费 |  | 元 |  |  | 3887.14
二 |  | 材料
1 | 01030390 | 镀锌低碳钢丝 | Φ3 | kg | 3.441 | 10.18 | 35.03
2 | 01290100 | 钢板 | 综合 | t | 0.366 | 3349.57 | 1226.34
3 | 01610250 | 铁件 | 综合 | kg | 1603.93 | 6.195 | 9936.35
4 | 03014970 | 六角螺栓 |  | kg | 2.712 | 5.88 | 15.95
5 | 03130160 | 低合金实芯焊丝 | Φ1.2 | kg | 11.182 | 8.76 | 97.96
6 | 03130340 | 电焊条 | 结422 | kg | 53.964 | 6.02 | 324.86
7 | 03130700 | 埋弧焊剂 |  | kg | 5.161 | 3.56 | 18.37
8 | 03210180 | 垫铁 |  | kg | 2.248 | 4.38 | 9.84
9 | 04010170 | 散装水泥 | 42.5 | kg | 335.966 | 0.383 | 128.68
10 | 04030230 | 净干砂（机制砂） |  | m3 | 0.96 | 159.83 | 153.42
11 | 04050240 | 碎石 | Φ5-31.5 | m3 | 0.938 | 112.77 | 105.79
12 | 04090030 | 粉煤灰 | Ⅱ级 | kg | 80.392 | 0.18 | 14.47
13 | 05030220 | 松木锯材 |  | m3 | 0.008 | 1331.41 | 10.38
14 | 13030600 | 环氧富锌底漆(封闭漆) |  | kg | 0.719 | 23.91 | 17.18
15 | 14350970 | 环氧富锌漆稀释剂 |  | kg | 0.072 | 11.09 | 0.8
16 | 14351100 | 减水剂 | WR-S | kg | 4.532 | 3.57 | 16.18
17 | 14390050 | 二氧化碳气体 |  | m3 | 6.881 | 2.05 | 14.11
18 | 14390070 | 可燃气体(丙烷) |  | kg | 2.581 | 2.88 | 7.43
19 | 14390180 | 氧气 |  | m3 | 7.038 | 4.01 | 28.22
20 | 14390190 | 乙炔气 |  | kg | 1.033 | 21.35 | 22.05
21 | 34110080 | 水 |  | m3 | 0.364 | 3.1 | 1.13
22 | 49010040 | 其他材料费 |  | 元 | 99195.416 | 1 | 99195.42
23 | 49010040 | 其他材料费 |  | 元 | 34.969 | 1 | 34.97
24 | 80213575 | 预拌非泵送普通混凝土 | C20(42.5) 碎石31.5mm 塌落度120-160mm | m3 | 1.454 | 387.33 | 563.33
三 |  | 设备
四 |  | 施工机具
1 | 99010130 | 轮胎式单斗挖掘机 | 液压 斗容量0.6m3 | 台班 | 0.034 | 531.05 | 17.86
2 | 99070030 | 履带式推土机 | 功率75kW | 台班 | 0.004 | 761.66 | 2.68
3 | 99070670 | 自卸汽车 | 装载质量15t | 台班 | 0.003 | 884.08 | 2.74
4 | 99070990 | 轨道平车 | 装载质量10t | 台班 | 0.086 | 80.68 | 6.96
5 | 99090350 | 汽车式起重机 | 提升质量20t | 台班 | 0.102 | 887.74 | 90.28
6 | 99090560 | 门式起重机 | 提升质量10t | 台班 | 0.084 | 347.55 | 29.04
7 | 99090570 | 门式起重机 | 提升质量20t | 台班 | 0.032 | 521.28 | 16.52
8 | 99190300 | 摇臂钻床 | Z3050×16/1 | 台班 | 0.009 | 134.38 | 1.15
9 | 99190420 | 剪板机 | 厚度×宽度 40×3100mm | 台班 | 0.014 | 546.43 | 7.78
人工、材料设备、机械汇总表
工程名称：莆田一中锦宗路宣传栏工程 | [5 empty] | 第2页 共2页
序号 | 工料机编码 | 工料机名称 | 规格、型号等特殊要求 | 单位 | 数量 | 单价 | 合价
10 | 99190440 | 型钢剪断机 | 剪断宽度500mm | 台班 | 0.006 | 207.44 | 1.2
11 | 99190770 | 刨边机 | 加工长度12000mm | 台班 | 0.032 | 480.57 | 15.15
12 | 99191040 | 型钢矫正机 | 37.5t | 台班 | 0.006 | 200.73 | 1.16
13 | 99191440 | 液压矫正机 | YJZ-60B | 台班 | 0.013 | 376.84 | 4.89
14 | 99230140 | 数控切割机 | CNC/GDZ-400 | 台班 | 0.136 | 219.68 | 29.79
15 | 99250110 | 直流弧焊机 | 容量 32kV·A | 台班 | 5.594 | 84.53 | 472.82
16 | 99250230 | 二氧化碳气体保护焊机 | 电流450A | 台班 | 0.104 | 131.33 | 13.71
17 | 99250240 | 二氧化碳气体保护焊机 | 电流500A | 台班 | 0.527 | 120.44 | 63.53
18 | 99270140 | 焊剂烘干机 | YJJ-A-300 | 台班 | 0.029 | 38.97 | 1.11
19 | 99430220 | 电动空气压缩机 | 排气量10m3/min | 台班 | 0.176 | 346.39 | 60.91
20 | 99450770 | 恒温箱 |  | 台班 | 0.029 | 59.56 | 1.7